## Sheet1
well_id | logger no | sampling_freq_sec | date | time_start | time_transducer_in | slug_in_out | h_pre_ft | time_pre | h_o_ft | time_o | h_rm_ft | h_t1_ft | time_t1 | h_t2_ft | time_t2 | time_slug_out | h_t1_slug_out | time_t1_slug_out | time_transducer_out | well_depth_m | well_depth_ft | note
EHT-XA5S | 1 | 10 | 2024-07-12 | 10:00 |  | in | [14 empty] | 5.1 | not enough water, abandoned
EWT-1 | 3 | 10 | 2024-07-12 | 10:20 |  | in | 6.07 | 15:18 | 5.93 | 15:19 | 5.98 | 6.145 | 16:12 |  |  | 16:14 |  |  |  |  | 7.18
EWT-1 | 3 | 10 | 2024-07-12 | 10:20 |  | out | 6.145 | 16:12 | 6.27 | 16:15 | 6.22 | 6.195 | 17:39 | [5 empty] | 17:40
EET-2 | 2 | 10 | 2024-07-12 | 10:10 |  | in | 4.54 | 15:45 | 4.52 | 15:47 |  | 4.56 | 16:17 |  |  | 16:18 | [5 empty] | number 16 at 3:37 P (stop?)
EET-2 | 2 | 10 | 2024-07-12 | 10:10 |  | out | 4.56 | 16:17 | 4.58 | 16:19 |  | 4.64 | 17:43 | [5 empty] | 17:43
EFF-XA2S | 4 | 10 | 2024-07-12 | 10:30 | [16 empty] | 4.3 | not enough water
EEF-XA3S | 5 | 10 | 2024-07-12 | 10:30 | [16 empty] | 6.13 | not enough water
EER-1 | 6 | 10 | 2024-07-12 | 10:40 |  | in | 4.045 | 13:13 | 3.945 | 13:14 | 3.98 | 4.16 | 14:44 |  |  | 14:49 |  |  |  |  | 5.2 | mud
EER-1 | 6 | 10 | 2024-07-12 | 10:40 |  | out | 4.16 | 14:44 | 4.24 | 14:50 | 4.21 | 4.335 | 17:14 | [5 empty] | 17:15
EWR-1 | 7 | 10 | 2024-07-12 | 10:40 | [16 empty] | 4.15 | mud, not enough water
EHR-1 | 8 | 10 | 2024-07-12 | 10:40 |  | in | 3.845 | 11:29 | 3.73 | 11:35 | 3.77 | 3.76 | 11:44 | 3.89 | 14:34 | 14:35 |  |  |  | 1.54 |  | mud
EHR-1 | 8 | 10 | 2024-07-12 | 10:40 |  | out | 3.89 | 14:34 | 4 | 14:34 | 3.96 | 4.05 | 17:10 | [5 empty] | 17:11
EEF-1 | 9 | 10 | 2024-07-12 | 10:40 | [17 empty] | not enough water
EWR-XB4N | 10 | 10 | 2024-07-12 | 10:45 |  | in | 3.055 | 12:04 | 2.96 | 12:08 | 3 | 3.1 | 13:28 |  |  | 13:29 |  |  |  | 1.54
EWR-XB4N | 10 | 10 | 2024-07-12 | 10:45 |  | out | 3.1 | 13:28 | 3.19 | 13:29 | 3.16 | 3.225 | 17:06 | [5 empty] | 17:07
EHR-XB2N | 11 | 10 | 2024-07-12 | 10:50 |  | in | 2.28 | 12:19 | 2.23 | 12:21 | 2.25 | 2.28 | 13:19 |  |  | 13:22 |  |  |  | 1.56 |  | mud
EHR-XB2N | 11 | 10 | 2024-07-12 | 10:50 |  | out | 2.28 | 13:19 | 2.34 | 13:22 | 2.36 | 2.4 | 17:04 |  |  | 13:22 |  |  | 17:05
EHR-XB1N | 12 | 10 | 2024-07-12 | 10:50 |  | in | 4.725 | 12:33 | [11 empty] | 1.56 |  | not enough water, abandoned
EHR-1 | Baro | 10 | 2024-07-12
EHR-XB3N | 12 | 10 | 2024-07-12 | 10:50 |  | in | 3.125 | 12:41 | 3.04 | 12:48 | 3.07 | 3.08 | 13:25 | 3.14 | 17:00 | 17:01 |  |  |  | 1.55
EHR-XB3N | 12 | 10 | 2024-07-12 | 10:50 |  | out | 3.14 | 17:00 | 3.26 | 17:01 | 3.216 | 3.245 | 18:02 | 3.27 | 20:20 |  |  |  | 20:20
EHF-XB7S | 7 | 10 | 2024-07-12 |  |  | in | 3.95 | 16:38 | 3.85 | 16:39 | 3.89 | 3.9 | 17:30 | 3.915 | 17:53 | 17:53
EHF-XB7S | 7 | 10 | 2024-07-12 |  |  | out | 3.915 | 17:53 | 4.02 | 17:54 |  | 4.03 | 20:26 | [5 empty] | 20:26
KHT-XD6N | 2 | 10 | 2024-07-13 | 10:00 | 14:24 | in | 5.275 | 14:39 | 5.24 | 14:41 | 5.25 | 5.26 | 14:42 | 5.29 | 16:11 | 16:15 |  |  |  |  | 7.6 | sky is mostly overcast on 07/13/2024
KHT-XD6N | 2 | 10 | 2024-07-13 | 10:00 | 14:24 | out | 5.26 | 14:42 | 5.325 | 16:15 | 5.3 | 5.285 | [6 empty] | 20:00 |  |  | transducer out time is an estimate
KWT-1 | 1 | 10 | 2024-07-13 | 10:00 | 10:34 | in | 3.165 | 11:08 | 3.025 | 11:09 | 3.08 | 3.205 | 15:01 |  |  | 15:04 | [5 empty] | this is probably a fan
KWT-1 | 1 | 10 | 2024-07-13 | 10:00 | 10:34 | out | 3.205 | 15:01 | 3.36 | 15:04 | 3.3 | 3.235 | 16:57 | [5 empty] | 16:58
KEF-1 | 6 | 10 | 2024-07-13 | 10:00 | 12:58 | in | 2.165 | 13:18 | 2.02 | 13:19 | 2.07 | 2.2 | 15:40 |  |  | 15:42 |  |  |  |  | 5.1
KEF-1 | 6 | 10 | 2024-07-13 | 10:00 | 12:58 | out | 2.2 | 15:40 | 2.34 | 15:43 | 2.29 | 2.22 | 17:24 | [5 empty] | 17:29
KHF-1 | 7 | 10 | 2024-07-13 | 10:00 | 12:52 | in | 3.16 | 13:13 | 3.05 | 13:14 | 3.09 | 3.215 | 15:36 |  |  | 15:38 |  |  |  |  | 7.1
KHF-1 | 7 | 10 | 2024-07-13 | 10:00 | 12:52 | out | 3.215 | 15:36 | 3.36 | 15:38 | 3.31 | 3.23 | 17:26 | [5 empty] | 17:26
KET-1 | 3 | 10 | 2024-07-13 | 10:00 | 10:24 | in | 2.085 | 11:25 | 1.945 | 11:25 | 2 | 2.185 | 15:09 |  |  | 15:10 |  |  |  |  | 4.8 | mud, foul-smelling, detritus?
KET-1 | 3 | 10 | 2024-07-13 | 10:00 | 10:24 | out | 2.185 | 15:09 | 2.315 | 15:11 | 2.27 | 2.22 | 17:01 | [5 empty] | 17:02 |  |  | transducer 14 out/in
KEF-XD5N | 4 | 10 | 2024-07-13 | 10:00 | 14:08 | in | 2.83 | 14:31 | 2.725 | 14:32 | 2.76 | 2.745 | 16:18 | 2.77 | 17:48 | 17:50 |  |  |  |  | 5
KEF-XD5N | 4 | 10 | 2024-07-13 | 10:00 | 14:08 | out | 2.77 | 17:48 | 2.85 | 17:50 | [8 empty] | 20:00 |  |  | transducer out time is an estimate
KHR-1 | 5 | 10 | 2024-07-13 | 10:00 | 14:15 | in | 3.48 | 14:34 | 3.49 | 14:35 |  | 3.49 | 16:21 |  |  | 16:21 |  |  |  |  | 5
KHR-1 | 5 | 10 | 2024-07-13 | 10:00 | 14:15 | out | 3.49 | 16:21 | 3.54 | 16:22 | 3.52 | 3.5 | 17:53 | [5 empty] | 17:53
KER-XE1S | 8 | 10 | 2024-07-13 | 10:00 | 10:53 | in | 4 | 11:46 | 3.92 | 11:47 | 3.95 | 4.105 | 15:22 |  |  | 15:22 |  |  |  |  | 5 | if E8S = willow, do E1S or KWR-1
KER-XE1S | 8 | 10 | 2024-07-13 | 10:00 | 10:53 | out | 4.105 | 15:22 | 4.195 | 15:23 | 4.16 | 4.14 | 16:47 | [5 empty] | 16:48 |  |  | mud on bottom of transducer
KWR-1 | 9 | 10 | 2024-07-13 | 10:00 | 13:42 | in | 3.2 | 13:47 | 3.17 | 13:49 | 3.18 | 3.31 | 15:54 |  |  | 16:00 |  |  |  |  | 4.5
KWR-1 | 9 | 10 | 2024-07-13 | 10:00 | 13:42 | out | 3.31 | 15:54 | 3.31 | 15:55 | [8 empty] | 15:56
KHT-E6S | 10 | 10 | 2024-07-13 | 10:00 | 10:16 | in | 2.84 | 11:29 | [13 empty] | dropped slug totally
KHT-E6S | 10 | 10 | 2024-07-13 | 10:00 | 10:16 | in | 2.88 | 11:52 | 2.73 | 11:53 | 2.79 | 2.885 | 15:13 |  |  | 15:14 |  |  |  |  | 7.72 | pulled transducer accidentally
KHT-E6S | 10 | 10 | 2024-07-13 | 10:00 | 10:16 | out | 2.885 | 15:13 | 3.06 | 15:15 | 3 | 2.91 | 17:05 | [5 empty] | 17:05
KFR-XE2S | 11 | 10 | 2024-07-13 | 10:00 | 10:49 | in | 2.02 | 11:41 | 1.925 | 11:42 | 1.96 | 2 | 15:19 |  |  | 15:20 |  |  |  |  | 5.08
KFR-XE2S | 11 | 10 | 2024-07-13 | 10:00 | 10:49 | out | 2 | 15:19 | 2.1 | 15:20 | 2.06 | 2.03 | 16:50 | [5 empty] | 16:51
KWF-1 | 12 | 10 | 2024-07-13 | 10:00 | 13:06 | in | 2.31 | 13:29 | 2.26 | 13:30 | 2.27 | 2.33 | 15:47 |  |  | 15:48 |  |  |  |  | 5.1 | slug on transducer?
KWF-1 | 12 | 10 | 2024-07-13 | 10:00 | 13:06 | out | 2.33 | 15:47 | 2.42 | 15:49 | 2.39 | 2.34 | 17:30 | [5 empty] | 17:32 |  |  | well is loose
campsite | Baro | 10 | 2024-07-13 | 10:00
LHT-1 | 10 | 10 | 2024-07-14 | 8:30 | 8:35 | [13 empty] | 14:43
LET-1 | 11 | 10 | 2024-07-14 | 8:30 | 8:40
LWT-1 | 12 | 10 | 2024-07-14 | 8:30 | 8:32
LWT-1 | Baro | 10 | 2024-07-14 | 8:30 | 8:32