## groundwater_logger_times
logger_no | serial_no | well_id | start | end | temp_threshold | plot? | plot rvw? | notes
6 | 2092350 | KFR-XE1S | 2018-07-15 14:22 | 2018-07-17 13:48 |  | FALSE |  | wrong/lost file, from sensor 5 on different dates
1 | 2092351 | KER-1 | 2018-07-15 14:30 | 2018-07-17 14:06 | 0.5 | FALSE |  | FIX: need baro data for 07/15-17 in 2018; source 2018-19 Black p 21
3 | 2092161 | KHT-XE5S | 2018-07-15 14:48 | 2018-07-17 13:52 | 0.5 | FALSE |  | FIX: need baro data for 07/15-17 in 2018; Sensor depth noted as "not accurate"; source 2018-19 Black p 21
4 | 2091639 | KWT-1 | 2018-07-15 15:10 | 2018-07-17 13:44 | 0.5 | FALSE |  | FIX: need baro data for 07/15-17 in 2018; From top knot at sensor to well, need to add sensor length; source 2018-19 Black p 21
5 | 2092377 | KEF-1 | 2018-07-15 15:33 | 2018-07-17 13:44 | 1 | FALSE |  | FIX: need baro data for 07/15-17 in 2018; From top knot at sensor to well, need to add sensor length; source 2018-19 Black p 21
2 | 2092352 | KWR-1 | 2018-07-15 15:52 | 2018-07-17 14:24 | 0.4 | FALSE |  | FIX: need baro data for 07/15-17 in 2018; From top knot at sensor to well, need to add sensor length; source 2018-19 Black p 21
2 | 2092352 | EWR-1 | 2018-10-01 15:00 | 2018-11-19 12:20 | 0.5 | FALSE |  | FIX: why not plotted?
3 | 2092161 | KWR-1 | 2018-10-01 15:00 | 2018-11-19 12:20 | 0.1 | FALSE |  | FIX: why not plotted?
1 | 2092351 | EET-2 | 2019-07-26 12:05 | 2019-10-04 17:20 | 0.5 | FALSE |  | well measurement at EET-2 at 12:04p 07/26/2019 was 119,121,121 (cm); source 2015-19 Orange pp88-89
4 | 2091639 | KET-1 | 2019-09-03 12:44 | 2019-10-20 11:27 | 0.05 | FALSE |  | 5 cm ice chunk attached to cord, left sensor running for 16 min; source 2015-19 Orange p140
5 | 2092377 | EET-1 | 2019-09-21 15:10 | 2019-10-04 17:28 | 0.5 | FALSE |  | mud at bottom, need to flush well?
1 | 2092351 | LHT-1 | 2019-10-05 12:00 | 2019-10-20 09:13 | 0.1 | FALSE |  | source 2015-19 Orange p140
4 | 2091639 | EEF-1 | 2018-07-27 15:00 | 2018-08-24 12:20 | 0.01 | TRUE | N | see 2018-19 Black p 32
4 | 2091639 | EEF-1 | 2018-07-17 17:00 | 2018-07-25 11:10 | 0.5 | TRUE | Y | in plot, odd split in data on Jun 20; 10/05/2019 notes on "current" logger deployment; source 2015-19 Orange p130
4 | 2091639 | EEF-1 | 2018-08-26 18:00 | 2018-11-19 12:40 | 0.5 | TRUE | Y | in plot, odd split in data around Sept 15
2 | 2092352 | EEF-1 | 2019-09-21 15:10 | 2019-10-20 14:59 | 0.05 | TRUE | Y | in plot, last 10-20 readings bomb out; "loose"; source 2015-19 Orange p140
1 | 2092351 | EER-1 | 2018-07-17 17:00 | 2018-07-25 10:50 | 0.5 | TRUE | N | source 2018-19 Black p 23
1 | 2092351 | EER-1 | 2018-07-27 15:00 | 2018-08-24 11:50 | 0.1 | TRUE | N | see 2018-19 Black p 32
1 | 2092351 | EER-1 | 2018-08-26 18:00 | 2018-11-19 12:30 | 0.5 | TRUE | Y | in plot, odd jump in data around Oct 10
6 | 2092350 | EET-1 | 2018-07-17 17:00 | 2018-07-25 11:10 | 0.5 | TRUE | N | source 2018-19 Black p 23
3 | 2092161 | EHF-XA3S | 2018-07-27 15:00 | 2018-08-24 12:00 | 0.1 | TRUE | N | see 2018-19 Black p 32
6 | 2092350 | EHR-1 | 2018-07-27 15:00 | 2018-08-24 12:20 | 0.1 | TRUE | N | see 2018-19 Black p 32
6 | 2092350 | EHR-1 | 2018-08-26 18:00 | 2018-11-19 12:50 | 0.1 | TRUE | Y | in plot, odd jump around Sept 15
3 | 2092161 | EHT-XA5S | 2018-07-17 17:00 | 2018-07-25 11:00 | 0.5 | TRUE | Y | in plot, odd jump on July 20 (i sbaro adjustment correct?); source 2018-19 Black p 23
2 | 2092352 | EHT-XA5S | 2019-06-02 12:00 | 2019-09-20 23:59 | 0.5 | TRUE | Y | in plot, seems to bottom out around 08/10/2019; accord to temp plot, around 09/03/2019, may have had no water; any manual readings around then?
5 | 2092377 | EWF-XA2S | 2018-07-17 17:00 | 2018-07-25 11:00 | 0.5 | TRUE | Y | in plot, odd high/low in data on 07/18/2019; source 2018-19 Black p 23
2 | 2092352 | EWR-1 | 2018-07-17 17:00 | 2018-07-25 11:00 | 0.5 | TRUE | N | source 2018-19 Black p 23
2 | 2092352 | EWR-1 | 2018-07-27 15:00 | 2018-08-24 11:50 | 0.01 | TRUE | N | see 2018-19 Black p 32
2 | 2092352 | EWR-1 | 2018-08-26 18:00 | 2018-09-29 12:37 | 0.1 | TRUE | Y | in plot, odd jump around 09/16-17/2018; see 2018-19 Black p 38
5 | 2092377 | EWT-1 | 2018-07-27 15:00 | 2018-08-24 12:20 | 0.5 | TRUE | N | see 2018-19 Black p 32
1 | 2092351 | EWT-1 | 2019-06-02 10:39 | 2019-07-26 11:52 | 0.5 | TRUE | Y | in plot, odd jump around 06/17/2019; see 2018-19 Black p 53
5 | 2092377 | KEF-1 | 2018-07-25 12:30 | 2018-07-27 12:30 | 0.5 | TRUE | N | see 2018-19 Black p 23
5 | 2092377 | KEF-1 | 2018-08-24 14:30 | 2018-08-26 14:30 | 0.5 | TRUE | N
3 | 2092161 | KEF-1 | 2019-06-03 13:02 | 2019-10-20 12:06 | 0.1 | TRUE | N | mark on logger erased; source 2015-19 Orange p140; ??also see 2018-19 Black p 44??
5 | 2092377 | KEF-1 | 2018-08-26 18:00 | 2018-11-19 12:40 | 0.01 | TRUE | Y | in plot, add jumps around mid-Sep, early Oct, late Nov;
1 | 2092351 | KER-1 | 2018-08-24 14:30 | 2018-08-26 14:30 | 0.5 | TRUE | N | see 2018-19 Black p 37
1 | 2092351 | KER-1 | 2018-07-25 12:30 | 2018-07-27 12:30 | 0.5 | TRUE | Y | in plot, earliest ~20 points look oddly rising, probably need to cut more; see 2018-19 Black p 23
6 | 2092350 | KFR-XE1S | 2018-08-24 14:30 | 2018-08-26 14:30 | 0.5 | TRUE | N
6 | 2092350 | KFR-XE1S | 2018-07-25 12:30 | 2018-07-27 12:30 | 0.5 | TRUE | Y | in plot, earliest ~10 points too low, may need to be cut; see 2018-19 Black p 23
2 | 2092352 | KHF-1 | 2018-09-29 14:00 | 2018-10-01 14:00 | 0.5 | TRUE | N
4 | 2091639 | KHF-1 | 2019-06-18 14:30 | 2019-09-02 23:59 | 0.05 | TRUE | N | start was 6/18/19 13:50 but changed to cutoff first entry
4 | 2091639 | KHF-1 | 2019-06-02 12:00 | 2019-06-18 13:40 | 0.1 | TRUE | Y | in plot, oddly jumps on 06/17; why are there separate files for 0602_0618 (csv) and 0618_0902 (xlsx); combine if they're continuous.
3 | 2092161 | KHT-XE4S | 2018-08-24 14:30 | 2018-08-26 14:30 | 0.5 | TRUE | N
3 | 2092161 | KHT-XE5S | 2018-07-25 12:30 | 2018-07-27 12:30 | 0.5 | TRUE | N | see 2018-19 Black p 23
5 | 2092377 | KHT-XE5S | 2019-06-03 12:00 | 2019-10-20 12:00 | 0.5 | TRUE | Y | in plot, did water bottom out in mid-Aug to mid-Sept, check manual measurements; source 2015-19 Orange p140
4 | 2091639 | KWF-1 | 2018-07-25 12:30 | 2018-07-27 12:30 | 0.05 | TRUE | N | see 2018-19 Black p 23
4 | 2091639 | KWF-1 | 2018-08-24 14:30 | 2018-08-26 14:30 | 0.5 | TRUE | Y | in plot, odd sudden jumps in data on daily basis, but only by 1 cm;
3 | 2092161 | KWF-1 | 2018-09-29 14:00 | 2018-10-01 13:30 | 0.1 | TRUE | Y | in plot, first 10-20 points dropping from much higher point, possibly needs earlier cutoff; changed stop time, was 10/1/18 14:00
2 | 2092352 | KWR-1 | 2018-07-25 12:30 | 2018-07-27 12:30 | 0.1 | TRUE | N | see 2018-19 Black p 23
2 | 2092352 | KWR-1 | 2018-08-24 14:30 | 2018-08-26 14:30 | 0.5 | TRUE | N
3 | 2092161 | KWR-1 | 2018-08-26 18:00 | 2018-09-29 13:01 | 0.1 | TRUE | Y | in plot, odd jump around 09/16-17 2018;
6 | 2092350 | KWT-1 | 2019-06-03 12:22 | 2019-10-20 11:11 | 0.5 | TRUE | Y | in plot, a single odd point around 08/17/19; FIX NEEDED: script overcutting due to anomaly in temp data in mid-June; barometer was deployed here; source 2015-19 Orange p140